## Sheet1
ExxonMobil
Refining and Supply Company
22777 Springwoods Village Parkway, Spring, TX 77389
VOLVE15X | Whole crude | Butane and Lighter IBP - 60F | Lt. Naphtha C5 - 165F | Hvy Naphtha 165 - 330F | Kerosene 330 - 480F | Diesel 480 - 650F | Vacuum Gas Oil 650 - 1000F | Vacuum Residue 1000F+
Cut volume, % | 100 | 1.0418 | 4.5862 | 13.401 | 13.1074 | 16.5818 | 32.966 | 18.3159
API Gravity, | 29.1016 | 118.8008 | 84.171 | 56.5534 | 43.5901 | 33.7321 | 21.2304 | 7.8974
Specific Gravity (60/60F), | 0.88106 | 0.56532 | 0.65609 | 0.75245 | 0.80816 | 0.85637 | 0.92647 | 1.0151
Carbon, wt % | 85.2713 | 82.5109 | 83.856 | 86.1405 | 85.7726 | 85.5452 | 85.2065 | 84.7383
Hydrogen, wt % | 12.8538 | 17.4891 | 16.144 | 13.8595 | 14.0123 | 13.3024 | 12.2949 | 11.586
Pour point, F | 26.6 |  |  | -119.0036 | -57.9728 | 10.7056 | 99.3046 | 114.2671
Neutralization number (TAN), MG/GM | 0.11054 | 0.011468 | 0.012875 | 0.021332 | 0.048458 | 0.099121 | 0.16624 | 0.1305
Sulfur, wt% | 1.78 | 1.1713e-05 | 0.00024956 | 0.0085572 | 0.21775 | 1.167 | 2.2964 | 3.5956
Viscosity at 20C/68F, cSt | 22.5283 | 0.39339 | 0.4893 | 0.76736 | 1.7219 | 6.5464 | 231.7764 | 12971485.1255
Viscosity at 40C/104F, cSt | 10.7965 | 0.34165 | 0.41349 | 0.62615 | 1.2905 | 3.9333 | 66.8235 | 420722.627
Viscosity at 50C/122F, cSt | 8.012 | 0.32153 | 0.38389 | 0.57064 | 1.1384 | 3.1856 | 40.8351 | 106842.5926
Mercaptan sulfur, ppm | 14 | 0.0073103 | 0.067413 | 0.76913 | 3.2529 | 4.6131 | 0.94727 | 0.010406
Nitrogen, ppm | 2202.3319 | 0 | 0 | 0.040433 | 1.048 | 95.9789 | 1910.5396 | 7166.1355
CCR, wt% | 4.1061 | [5 empty] | 0.35447 | 18.7683
N-Heptane Insolubles (C7 Asphaltenes), wt% | 0.45073 | [5 empty] | 0 | 2.1241
Nickel, ppm | 5.0281 | [6 empty] | 23.6953
Vanadium, ppm | 37.1322 | [6 empty] | 174.9894
Calcium, ppm | 0.5
Reid Vapor Pressure (RVP) Whole Crude, psi | 6.3
Hydrogen Sulfide (dissolved), ppm | 0
Salt content, ptb | 1.4
Paraffins, vol % | 28.7189 | 100 | 83.8538 | 47.1614 | 43.5415 | 30.8809 | 18.3023 | 2.509
Naphthenes, vol % | 30.7869 | 0 | 16.1462 | 33.6803 | 38.2863 | 44.2678 | 34.4771 | 11.7753
Aromatics (FIA), vol % | 40.4942 | 0 | 0 | 19.1583 | 18.1722 | 24.8514 | 47.2206 | 85.7157
Distillation type, TBP
IBP, F | 37.3513 |  | 60.9636 | 165.9885 | 330.7742 | 480.9057 | 651.6122 | 1001.2327
5 vol%, F | 155.6152 |  | 69.0777 | 174.5438 | 337.742 | 489.0088 | 666.1026 | 1012.5352
10 vol%, F | 222.3387 |  | 75.4248 | 183.7069 | 345.4715 | 497.9559 | 682.2065 | 1025.5751
20 vol%, F | 341.4657 |  | 96.1982 | 201.2156 | 360.8869 | 515.6694 | 714.6052 | 1053.2078
30 vol%, F | 456.499 |  | 103.2541 | 218.0051 | 376.2274 | 533.1503 | 747.4834 | 1083.3876
40 vol%, F | 563.0884 |  | 110.3414 | 234.3659 | 391.471 | 550.4085 | 780.8914 | 1116.8249
50 vol%, F | 662.5251 |  | 127.4763 | 250.4796 | 406.589 | 567.4521 | 814.6741 | 1154.3833
60 vol%, F | 761.5294 |  | 135.8443 | 266.4606 | 421.5762 | 584.2884 | 848.7771 | 1197.3443
70 vol%, F | 864.4923 |  | 143.686 | 282.3775 | 436.4199 | 600.9341 | 883.5037 | 1247.4481
80 vol%, F | 977.9418 |  | 151.1208 | 298.2694 | 451.0998 | 617.4139 | 919.5493 | 1307.7614
90 vol%, F | 1136.5278 |  | 158.234 | 314.1452 | 465.6307 | 633.7541 | 957.9255 | 1383.8092
95 vol%, F | 1262.5851 |  | 161.617 | 322.0759 | 472.8394 | 641.8859 | 978.4019 | 1431.7456
EP, F | 1458.531 |  | 164.6617 | 329.2085 | 479.2841 | 649.1891 | 997.7814 | 1502.9538
Freeze point, F |  |  |  | -107.37 | -46.264 | 23.2856
Smoke point, mm |  |  |  | 30.0731 | 21.6821 | 14.2491
Naphthalenes (D1840), vol% |  |  |  |  | 1.8964 | 9.8297
Viscosity at 100C/212F, cSt | 2.779 | 0.24917 | 0.28819 | 0.38746 | 0.6851 | 1.4684 | 7.6862 | 1031.382
Viscosity at 150C/302F, cSt | 1.4526 | 0.19901 | 0.23 | 0.29709 | 0.46593 | 0.88089 | 2.978 | 83.7118
Cetane Index 1990 (D4737), |  |  |  | 31.841 | 44.0991 | 52.8851
Cloud point, F |  |  |  | -114.6695 | -53.8067 | 15.9548
Aniline pt, F |  |  |  |  | 132.0341 | 153.2688 | 164.703